## Hoja1
INERTIAL KART ENGINE DYNAMOMETERS CALCULATIONS
GENERAL DATA
Material density (iron) |  | Mat (kg/m^3) | 7900
Power (cv) |  | Potencia(cv) | 30 | 22050 | w
Max Km/h on track |  |  | 90
CONFIGURATION A
[5 empty] | Ratio engine:flywheel |  | 3
[5 empty] | Max engine RPM |  | 14000
diametro ext | diametro int | largo | Rpm roller | inercia | peso | t(seg) | Equivalent
external diam. | internal diam. | length |  | inertia (Kg.m2) | weight (Kg) | t(sec) | mass (kg)
mm. | mm. | mm.
325 | 0 | 465 | 4666.6667 | 4.0236 | 304.745 | 43.579 | 484.0122
350 | 0 | 35 | 4666.6667 | 0.40735 | 26.6024 | 4.412 | 45.5015
332 | 0 | 427 | 4666.6667 | 4.0235 | 292.0256 | 43.5784 | 473.8004
350 | 0 | 35 | 4666.6667 | 0.40735 | 26.6024 | 4.412 | 45.5015
297 | 0 | 11 | 4666.6667 | 0.066381 | 6.0204 | 0.71897 | 8.7381
300 | 0 | 100 | 5500 | 0.62822 | 55.8418 | 9.4512 | 96.4879
350 | 0 | 100 | 5500 | 1.1639 | 76.0069 | 17.5096 | 153.2193
0